## Sheet1
# | QUANTITY | PART NUMBER | MANUFACTURER PART NUMBER | DESCRIPTION | CUSTOMER REFERENCE | BACKORDER | UNIT PRICE | EXTENDED PRICE
1 | 2 | 1568-DEV-20359-ND | DEV-20359 | TEENSY 4.1 WITHOUT ETHERNET |  | 0 | 43.56 | 87.12
2 | 3 | MCP33131-10-E/MS-ND | MCP33131-10-E/MS | IC ADC 16BIT SAR 10MSOP |  | 0 | 7.5 | 22.5
3 | 3 | MAX5541CSA+TCT-ND | MAX5541CSA+T | IC DAC 16BIT V-OUT 8SOIC |  | 0 | 21.26 | 63.78
4 | 5 | 576-4879-1-ND | MIC5504-1.8YM5-TR | IC REG LINEAR 1.8V 300MA SOT23-5 |  | 0 | 0.24 | 1.2
5 | 10 | 3565-RS621KXFCT-ND | RS621KXF | IC CMOS 1 CIRCUIT SOT23-5 |  | 0 | 0.678 | 6.78
6 | 20 | CUS10S30H3FCT-ND | CUS10S30,H3F | DIODE SCHOTTKY 30V 1A USC |  | 0 | 0.363 | 7.26
7 | 12 | WM5514-ND | 0731375003 | CONN BNC RCPT R/A 50 OHM PCB |  | 0 | 3.45 | 41.4
8 | 10 | 2057-CDR-03-TS-ND | CDR-03-TS | HEADER VERT TH TIN 3POS .1" SING |  | 0 | 0.258 | 2.58
9 | 3 | 2057-CDR-02-GS-ND | CDR-02-GS | HEADER VERT TH GOLD 2POS .1" SIN |  | 0 | 0.25 | 0.75
10 | 5 | 2057-CDH-02-ND | CDH-02 | CONN PLUG HSG 2POS 2.54MM |  | 0 | 0.25 | 1.25
11 | 10 | 2057-CDH-C-G-RCT-ND | CDH-C-G-R | CONTACT CRIMP FOR CDH-XX GOLD |  | 0 | 0.241 | 2.41
12 | 10 | 1276-2424-1-ND | CL21B102KBANFNC | CAP CER 1000PF 50V X7R 0805 |  | 0 | 0.056 | 0.56
13 | 20 | 1276-6455-1-ND | CL21A106KOQNNNG | CAP CER 10UF 16V X5R 0805 |  | 0 | 0.104 | 2.08
14 | 20 | 1276-1066-1-ND | CL21B105KAFNNNE | CAP CER 1UF 25V X7R 0805 |  | 0 | 0.091 | 1.82
15 | 10 | 13-RC0805FR-10330RLCT-ND | RC0805FR-10330RL | RES 330 OHM 1% 1/8W 0805 |  | 0 | 0.036 | 0.36
16 | 10 | 311-680CRCT-ND | RC0805FR-07680RL | RES 680 OHM 1% 1/8W 0805 |  | 0 | 0.036 | 0.36
17 | 20 | 1276-1003-1-ND | CL21B104KBCNNNC | CAP CER 0.1UF 50V X7R 0805 |  | 0 | 0.062 | 1.24
18 | 10 | 2019-RK73H2ATTD18R0FCT-ND | RK73H2ATTD18R0F | RES 18 OHM 1% 1/4W 0805 |  | 0 | 0.055 | 0.55
19 | 10 | 2019-RK73H2ATTD30R9FCT-ND | RK73H2ATTD30R9F | RES 30.9 OHM 1% 1/4W 0805 |  | 0 | 0.055 | 0.55
20 | 10 | RNCP0805FTD49R9CT-ND | RNCP0805FTD49R9 | RES 49.9 OHM 1% 1/4W 0805 |  | 0 | 0.105 | 1.05
21 | 10 | 2019-RK73H2ATTD1600FCT-ND | RK73H2ATTD1600F | RES 160 OHM 1% 1/4W 0805 |  | 0 | 0.055 | 0.55
22 | 50 | RMCF0805ZT0R00CT-ND | RMCF0805ZT0R00 | RES 0 OHM JUMPER 1/8W 0805 |  | 0 | 0.0144 | 0.72
23 | 10 | RNCP0805FTD1R00CT-ND | RNCP0805FTD1R00 | RES 1 OHM 1% 1/4W 0805 |  | 0 | 0.105 | 1.05