## Sheet1
Index | Quantity | Part Number | Manufacturer Part Number | Description | Customer Reference | Available | Backorder | Unit Price | Extended Price CAD
1 | 4 | 2057-RF1-01K-D-00-50-BK-HDW-ND | RF1-01K-D-00-50-BK-HDW | BNC RA PCB 50 4GHZ ZINC BODY NI |  | 4 | 0 | 3.48 | 13.92
2 | 2 | MAX5541CSA+-ND | MAX5541CSA+ | IC DAC 16BIT V-OUT 8SOIC |  | 2 | 0 | 20.7 | 41.4
3 | 2 | MCP33131D-10T-I/MSCT-ND | MCP33131D-10T-I/MS | IC ADC 16BIT SAR 10MSOP |  | 2 | 0 | 15.13 | 30.26
4 | 10 | 1276-1003-1-ND | CL21B104KBCNNNC | CAP CER 0.1UF 50V X7R 0805 |  | 10 | 0 | 0.065 | 0.65
5 | 20 | 1276-1066-1-ND | CL21B105KAFNNNE | CAP CER 1UF 25V X7R 0805 |  | 20 | 0 | 0.096 | 1.92
6 | 10 | 1276-6454-1-ND | CL21A106KAYNNNG | CAP CER 10UF 25V X5R 0805 |  | 10 | 0 | 0.188 | 1.88
7 | 10 | CUS10S30H3FCT-ND | CUS10S30,H3F | DIODE SCHOTTKY 30V 1A USC |  | 10 | 0 | 0.388 | 3.88
8 | 25 | RMCF0805ZT0R00CT-ND | RMCF0805ZT0R00 | RES 0 OHM JUMPER 1/8W 0805 |  | 25 | 0 | 0.02 | 0.5
9 | 5 | 2057-CDR-03-GS-ND | CDR-03-GS | HEADER VERT TH GOLD 3POS .1" SIN |  | 5 | 0 | 0.32 | 1.6
10 | 5 | 2057-CDR-02-GS-ND | CDR-02-GS | HEADER VERT TH GOLD 2POS .1" SIN |  | 5 | 0 | 0.26 | 1.3
11 | 10 | 13-RC0805FR-13330RLCT-ND | RC0805FR-13330RL | RES 330 OHM 1% 1/8W 0805 |  | 10 | 0 | 0.052 | 0.52
12 | 10 | 511-SDR10EZPF49R9CT-ND | SDR10EZPF49R9 | HIGH ANTI-SURGE THICK FILM CHIP |  | 10 | 0 | 0.408 | 4.08
13 | 10 | 311-680CRCT-ND | RC0805FR-07680RL | RES 680 OHM 1% 1/8W 0805 |  | 10 | 0 | 0.052 | 0.52
14 | 3 | 576-4879-1-ND | MIC5504-1.8YM5-TR | IC REG LINEAR 1.8V 300MA SOT23-5 |  | 3 | 0 | 0.27 | 0.81
15 | 3 | 2057-CDH-02-ND | CDH-02 | CONN PLUG HSG 2POS 2.54MM |  | 0 | 3 | 0.27 | 0.81
16 | 10 | 2057-CDH-C-G-RCT-ND | CDH-C-G-R | CONTACT CRIMP FOR CDH-XX GOLD |  | 10 | 0 | 0.253 | 2.53
17 | 10 | P19220CT-ND | ERJ-6DQJ1R0V | RES SMD 1 OHM 5% 1/2W 0805 |  | 10 | 0 | 0.322 | 3.22
18 | 10 | P19220CT-ND | ERJ-6DQJ1R0V | RES SMD 1 OHM 5% 1/2W 0805 |  | 10 | 0 | 0.322 | 3.22